## Troškovnik
TROŠKOVNIK GRAĐEVINSKIH RADOVA NA SANACIJI KROVIŠTA MRTVAČNICE I ZAJEDNIČKE GROBNICE NA GROBLJU "GAJ"
BROJ | OPIS STAVKE | JED. MJERE | KOLIČINA | JED. CIJENA | IZNOS
1. | Krovopokrivački radovi
1.1. | Demontaža, uklanjanje i deponiranje u krugu gradilišta postojećeg limenog žlijeba s metalnim nosačima i obujmicama. Kompletan skinuti materijal se ponovno ugrađuje nakon izvedbe krovopokrivačkih radova.
| Obračun po m' demontiranog žlijeba. | m' | 5.82 |  | 0
1.2. | Demontaža kompletnog pokrova krovišta uključujući svu drvenu građu, slojeve pokrova I opšavne limove. Obračun po m2 prema tlocrtnoj projekciji krovišta. U cijenu uključiti demontažu, privremena podupiranja tijekom rada te utovar, odvoz i zbrinjavanje otpada.
| Obračun po m2 prema tlocrtnoj projekciji demontiranog krovišta. | m² | 34 |  | 0
1.3. | Dobava i ugradba hidroizolacijske trake V4. Traka se postavlja s horizontalnim preklopima minimalno 10cm, uz uzdizanje na bočne zidove min. 15 cm. Postavi hidroizolacijske traka prethodi potpuno čišćenje podloge, te temeljni bitumenski premaz. Preklopi i vertikale uključene u cijenu.
| Obračun po m2 krovne površine ugrađene izolacije. | m² | 34 |  | 0
1.4. | Letvanje kose krovne plohe krova kontraletvama i letvama 5x3 cm četinara II klase za pokrivanje crijepom. Spoj čavlanjem do potpune stabilnosti letve, osovinski razmak koji odgovara postavi pokrova od kupe. U cijenu uključen rad i materijal, te zaštita fungicidnim sredstvom.
| Obračun po m2 kose krovne površine. | m² | 34 |  | 0
1.5. | Pokrivanje kosih krovnih površina kupom kanalicom (unicoppo ili monocoppo) s učvršćivanjem crijepa za letve pocinčanim čavlima.
| Obračun po m2 kose krovne površine ugrađenog pokrova. | m² | 34 |  | 0
1.6. | Dobava i ugradba hidroizolacijske trake V4 u dva sloja s horizontalnim preklopima minimalno 10cm, uz uzdizanje na bočne zidove min. 15 cm, za potrebu sanacije ravne krovne ploče bunje u okviru groblja. Postavi hidroizolacijske traka prethodi potpuno čišćenje podloge, te temeljni bitumenski premaz. Postavi hidroizolacijske traka prethodi čišćenje podloge, bitumenski premaz kao podloga.
| Obračun po m2 krovne površine ugrađene izolacije. | m² | 12.25 |  | 0
| UKUPNO |  |  |  | 0
2. | Limarski radovi
2.1. | Dobava i doprema materijala, te izrada i montaža opšavnih limova uz bočne uzdignute zidove krovišta, širine 40 cm, od pocinčanog lima debljine 0,55 mm.
| Obračun po m'. | m' | 16 |  | 0
2.3. | Dobava i doprema materijala, te izrada i montaža pokrovnih limova od pocinčanog lima debljine 0,55 mm, razvijene širine zidova bunje u bijeloj boji, razvijene širine 70 cm.
| Obračun po m'. | m' | 16 |  | 0
| UKUPNO |  |  |  | 0
1 | Krovopokrivački radovi |  |  |  | 0
2 | Limarski radovi |  |  |  | 0

## Rekapitulacija
TROŠKOVNIK GRAĐEVINSKIH RADOVA NA SANACIJI KROVIŠTA MRTVAČNICE I ZAJEDNIČKE GROBNICE NA GROBLJU "GAJ"
REKAPITULACIJA
1 | Krovopokrivački radovi | 0
2 | Limarski radovi | 0
UKUPNO |  | 0
PDV |  | 0
SVEUKUPNO |  | 0